## Sheet1
SimaPro 9.6.0.1 | Etude d'impact | Date: | 2025-04-28 | Heure: | 10:48
Projet | maisonnette Earthen (Bengurir)
Titre: | Analyse d'incertitude de 1 MJ 'Heat, central or small-scale, other than natural gas {RoW}¦ market for heat, central or small-scale, other than natural gas ¦ Cut-off, U', méthode : EN 15804 +A2 (adapted) V1.00 / EF 3.1 normalization and weighting set, intervalle de confiance : 95 %
Indicateur: | Caractérisation
Catégorie d'impact | Unité | Moyenne | Médiane | SD | CV | 2,5% | 97,5% | SEM
Acidification | mol H+ eq | 0.00071506 | 0.00070002 | 0.00013942 | 19.4976 | 0.00048968 | 0.0010303 | 4.4088e-06
Climate change | kg CO2 eq | 0.12871 | 0.12743 | 0.017287 | 13.4314 | 0.098703 | 0.16808 | 0.00054666
Climate change - Biogenic | kg CO2 eq | -6.5988e-05 | 0.00077385 | 0.0045669 | -6920.9159 | -0.010965 | 0.0068331 | 0.00014442
Climate change - Fossil | kg CO2 eq | 0.12876 | 0.128 | 0.016744 | 13.0044 | 0.099688 | 0.16548 | 0.0005295
Climate change - Land use and LU change | kg CO2 eq | 1.3291e-05 | 1.2571e-05 | 4.3009e-06 | 32.3607 | 7.2596e-06 | 2.4283e-05 | 1.3601e-07
Ecotoxicity, freshwater - inorganics | CTUe | 0.3584 | 0.37653 | 1.192 | 332.6018 | -2.0135 | 2.7067 | 0.037695
Ecotoxicity, freshwater - organics - p.1 | CTUe | 0.0021051 | 0.0018064 | 0.0012032 | 57.1562 | 0.00091604 | 0.0053957 | 3.8048e-05
Ecotoxicity, freshwater - organics - p.2 | CTUe | 0.0040982 | 0.0039132 | 0.0012096 | 29.5159 | 0.0024464 | 0.0072008 | 3.8251e-05
Ecotoxicity, freshwater - part 1 | CTUe | 0.27405 | 0.28749 | 1.19 | 434.22 | -2.0992 | 2.6364 | 0.037631
Ecotoxicity, freshwater - part 2 | CTUe | 0.090548 | 0.087343 | 0.035936 | 39.6869 | 0.037775 | 0.16662 | 0.0011364
Eutrophication, freshwater | kg P eq | 4.3325e-05 | 3.6937e-05 | 2.7167e-05 | 62.7052 | 1.3642e-05 | 0.0001135 | 8.5909e-07
Eutrophication, marine | kg N eq | 5.8766e-05 | 5.7903e-05 | 7.549e-06 | 12.8458 | 4.548e-05 | 7.6339e-05 | 2.3872e-07
Eutrophication, terrestrial | mol N eq | 0.00056754 | 0.00056062 | 7.9342e-05 | 13.9799 | 0.00042803 | 0.00075334 | 2.509e-06
Human toxicity, cancer | CTUh | -1.1918e-10 | -6.2689e-11 | 2.9013e-09 | -2434.4766 | -6.3275e-09 | 5.7592e-09 | 9.1747e-11
Human toxicity, cancer - inorganics | CTUh | -1.6255e-10 | -1.0591e-10 | 2.9015e-09 | -1784.9738 | -6.3728e-09 | 5.7136e-09 | 9.1754e-11
Human toxicity, cancer - organics | CTUh | 4.3377e-11 | 4.2719e-11 | 7.8384e-12 | 18.0705 | 3.0611e-11 | 6.1455e-11 | 2.4787e-13
Human toxicity, non-cancer | CTUh | -1.972e-08 | -6.8009e-09 | 3.5239e-07 | -1787.0047 | -7.5775e-07 | 6.8935e-07 | 1.1144e-08
Human toxicity, non-cancer - inorganics | CTUh | -1.9753e-08 | -6.828e-09 | 3.5239e-07 | -1783.9771 | -7.5779e-07 | 6.8931e-07 | 1.1144e-08
Human toxicity, non-cancer - organics | CTUh | 3.3456e-11 | 3.2619e-11 | 6.3461e-12 | 18.9682 | 2.3312e-11 | 4.9122e-11 | 2.0068e-13
Ionising radiation | kBq U-235 eq | 0.00041846 | 0.00030483 | 0.00038507 | 92.0215 | 0.00016456 | 0.0014083 | 1.2177e-05
Land use | Pt | 0.46004 | 0.43576 | 0.13281 | 28.8695 | 0.27546 | 0.78036 | 0.0041999
Ozone depletion | kg CFC11 eq | 2.9429e-10 | 2.8752e-10 | 5.3943e-11 | 18.3299 | 2.0776e-10 | 4.2466e-10 | 1.7058e-12
Particulate matter | disease inc. | 1.0916e-08 | 1.041e-08 | 2.6894e-09 | 24.6366 | 7.4244e-09 | 1.7622e-08 | 8.5047e-11
Photochemical ozone formation | kg NMVOC eq | 0.0006344 | 0.00054027 | 0.00034101 | 53.7533 | 0.00030355 | 0.0015582 | 1.0784e-05
Resource use, fossils | MJ | 1.0582 | 1.0278 | 0.19788 | 18.7007 | 0.76419 | 1.5241 | 0.0062576
Resource use, minerals and metals | kg Sb eq | 2.6573e-08 | 2.6161e-08 | 4.0193e-09 | 15.1254 | 1.9841e-08 | 3.5752e-08 | 1.271e-10
Water use | m3 depriv. | 0.0017729 | 0.010403 | 0.16094 | 9077.6786 | -0.34195 | 0.29495 | 0.0050894
Intervalle de confiance: | 95