## Sheet1
SimaPro 9.6.0.1 | Etude d'impact | Date: | 2025-04-28 | Heure: | 11:24
Projet | maisonnette Earthen (Bengurir)
Titre: | Analyse d'incertitude de 1 p '_Heat pump, diffusion absorption, 4kW, future {RoW}¦ heat pump production, diffusion absorption, 4kW, future ¦ Cut-off, U', méthode : EN 15804 +A2 (adapted) V1.00 / EF 3.1 normalization and weighting set, intervalle de confiance : 95 %
Indicateur: | Caractérisation
Catégorie d'impact | Unité | Moyenne | Médiane | SD | CV | 2,5% | 97,5% | SEM
Acidification | mol H+ eq | 15.8372 | 15.5145 | 2.524 | 15.9372 | 11.7213 | 21.464 | 0.079816
Climate change | kg CO2 eq | 1470.6389 | 1456.7751 | 172.1887 | 11.7084 | 1165.6506 | 1825.443 | 5.4451
Climate change - Biogenic | kg CO2 eq | 0.78811 | 3.0326 | 10.9321 | 1387.1186 | -24.2833 | 13.209 | 0.3457
Climate change - Fossil | kg CO2 eq | 1467.6436 | 1458.902 | 171.2306 | 11.667 | 1161.0309 | 1818.0781 | 5.4148
Climate change - Land use and LU change | kg CO2 eq | 2.2071 | 2.1645 | 0.40171 | 18.2005 | 1.5306 | 3.1687 | 0.012703
Ecotoxicity, freshwater - inorganics | CTUe | 22015.8183 | 17347.6145 | 183707.6676 | 834.4349 | -319747.1592 | 393001.0449 | 5809.3465
Ecotoxicity, freshwater - organics - p.1 | CTUe | 237.0763 | 208.3787 | 120.9719 | 51.0265 | 112.7441 | 524.2221 | 3.8255
Ecotoxicity, freshwater - organics - p.2 | CTUe | 312.4232 | 302.2732 | 74.8119 | 23.9457 | 197.892 | 487.0678 | 2.3658
Ecotoxicity, freshwater - part 1 | CTUe | 10816.3365 | 7160.2504 | 183651.5487 | 1697.909 | -331744.252 | 381776.098 | 5807.5719
Ecotoxicity, freshwater - part 2 | CTUe | 11748.9814 | 11332.2037 | 2579.6445 | 21.9563 | 7831.8016 | 18015.9821 | 81.5755
Eutrophication, freshwater | kg P eq | 0.89733 | 0.84733 | 0.29988 | 33.4197 | 0.49759 | 1.6024 | 0.0094831
Eutrophication, marine | kg N eq | 1.7961 | 1.7886 | 0.21098 | 11.7469 | 1.4237 | 2.2623 | 0.0066718
Eutrophication, terrestrial | mol N eq | 40.0636 | 38.6564 | 9.7163 | 24.2522 | 25.2009 | 62.0996 | 0.30726
Human toxicity, cancer | CTUh | 6.0871e-06 | 7.7082e-06 | 5.8248e-05 | 956.9153 | -0.00010758 | 0.00012489 | 1.842e-06
Human toxicity, cancer - inorganics | CTUh | 4.1287e-06 | 5.837e-06 | 5.8244e-05 | 1410.72 | -0.00010987 | 0.00012193 | 1.8418e-06
Human toxicity, cancer - organics | CTUh | 1.9584e-06 | 1.8547e-06 | 6.8797e-07 | 35.1286 | 9.994e-07 | 3.7096e-06 | 2.1756e-08
Human toxicity, non-cancer | CTUh | 0.0003487 | 0.00050224 | 0.01341 | 3845.8215 | -0.025016 | 0.026657 | 0.00042407
Human toxicity, non-cancer - inorganics | CTUh | 0.00034588 | 0.00049971 | 0.01341 | 3877.1279 | -0.025019 | 0.026654 | 0.00042407
Human toxicity, non-cancer - organics | CTUh | 2.8162e-06 | 2.757e-06 | 6.1144e-07 | 21.7114 | 1.8082e-06 | 4.1966e-06 | 1.9336e-08
Ionising radiation | kBq U-235 eq | 81.7038 | 60.0454 | 74.6682 | 91.3889 | 28.9848 | 289.4471 | 2.3612
Land use | Pt | 6455.1693 | 6277.3642 | 1205.9029 | 18.6812 | 4661.6225 | 9388.8307 | 38.134
Ozone depletion | kg CFC11 eq | 2.6875e-05 | 2.5945e-05 | 5.773e-06 | 21.4812 | 1.8597e-05 | 4.2013e-05 | 1.8256e-07
Particulate matter | disease inc. | 0.00015848 | 0.00015307 | 3.5966e-05 | 22.6944 | 0.00010676 | 0.00024679 | 1.1373e-06
Photochemical ozone formation | kg NMVOC eq | 6.5398 | 6.4173 | 1.0035 | 15.344 | 4.9244 | 8.8906 | 0.031733
Resource use, fossils | MJ | 17154.9741 | 16911.2461 | 2740.208 | 15.9733 | 12730.6575 | 23259.733 | 86.653
Resource use, minerals and metals | kg Sb eq | 0.10693 | 0.10425 | 0.02107 | 19.7046 | 0.073261 | 0.15244 | 0.00066629
Water use | m3 depriv. | 1779.6058 | 5741.808 | 84989.8444 | 4775.7679 | -182999.7886 | 152060.887 | 2687.6149
Intervalle de confiance: | 95